## Troškovnik
TROŠKOVNIK NABAVE OPREME ZA MODERNIZACIJU JAVNE RASVJETE U NASELJU BAKAR
st. | Opis stavke | jed.mj. | količina | jed. cijena | ukupno
F.1. Elektromontažni materijal
1.1. | pozicija S 3 GP
Dobava i isporuka LED dekorativne svjetiljke tip kao: STYLAGE 32 LEDS 500mA Warm White Flat, Glass, Smooth 5118 Asymmetrical Post-top 341682 ili jednakovrijedno Svjetiljka ima slijedeće karakteristike:
LED dekorativna svjetiljka s protektorom otpornim na udarce IK 08 prema HRN-EN 62262 stupanj zaštite kompletne svjetiljke IP 66 prema HRN-EN 60598 silikonske brtve težina svjetiljke ≤ 8 kg mogućnost montaže svjetiljke na nasadnik Ø 60 mm sa ugrađenim predspojnim napravama i LED sustavom od 32LED izvora slijedećih karakteristika :
- ukupan svjetlosni tok : ≤ od 4635 lm - efikasnost LED sustava ≥ 73,1% - ULOR = 0 % - DLOR ≥ 73,1% - G klasa prema HRN-EN 13201-2 : G3 - iskoristivost svjetiljke ≥ 91 lm/W - mogućnost odabira simetrične i asimetrične optike - boja svjetlosti ≤ 3000 K - snaga sustava ≤ 51W uz maksimalnu jakosti struje 500mA - faktor smanjenja svjetlosnog toka 0,9 kod @ Tq=25 C @ 100.000 sati @ 500 mA - prenaponska zaštita 10 kV
ponuđena svjetiljka mora zadovoljiti slijedeće norme i ENEC certifikat: EN 61547, EN 61000-4-2, EN 61000-4-3, EN 61000-4-4, EN 61000-4-5, EN 61000-4-6, EN 61000-4-8, EN 61000-4-11, EN 55015, EN 61000-3-2, EN 61000-3-3, IEC 60068, IEC 62262, IEC 60529, IEC 62717 (LED MODULI), IEC 62722-2-1 (LED SVJETILJKA), IEC 60598-2-3, RAL svjetiljke prema zahtjevu Investitora
tip kao: STYLAGE
ili tip jednakovrijedan :
TIP:
PROIZVOĐAČ:
| kompl.st.1.1. | kom | 33 |  | 0
1.2. | pozicija S 5 GP
Dobava i isporuka LED dekorativne svjetiljke tip kao: STYLAGE 24 LEDS 500mA Warm White Lum. shape-related, PC, semi-sanded 5118 Asymmetrical Post-top341865 ili jednakovrijedno. Svjetiljka ima slijedeće karakteristike:
LED dekorativna svjetiljka s protektorom otpornim na udarce IK 10 prema HRN-EN 62262 stupanj zaštite kompletne svjetiljke IP 66 prema HRN-EN 60598 silikonske brtve težina svjetiljke ≤ 8 kg mogućnost montaže svjetiljke na nasadnik Ø 60 mm sa ugrađenim predspojnim napravama i LED sustavom od 24LED izvora slijedećih karakteristika :
- ukupan iskoristivi svjetlosni tok : ≤ od 3476lm - efikasnost LED sustava ≥ 73,2% - ULOR = 0 % - DLOR ≥ 73,2 % - G klasa prema HRN-EN 13201-2 : G3 - iskoristivost svjetiljke ≥ 89 lm/W - mogućnost odabira simetrične i asimetrične optike - boja svjetlosti ≤ 3000 K - snaga sustava ≤ 39 W uz maksimalnu jakosti struje 500 mA - faktor smanjenja svjetlosnog toka 0,9 kod @ Tq = 25 C @ 100.000 sati @ 500 mA - prenaponska zaštita 10 kV
ponuđena svjetiljka mora zadovoljiti slijedeće norme i ENEC certifikat: EN 61547, EN 61000-4-2, EN 61000-4-3, EN 61000-4-4, EN 61000-4-5, EN 61000-4-6, EN 61000-4-8, EN 61000-4-11, EN 55015, EN 61000-3-2, EN 61000-3-3, IEC 60068, IEC 62262, IEC 60529, IEC 62717 (LED MODULI), IEC 62722-2-1 (LED SVJETILJKA), IEC 60598-2-3 RAL svjetiljke prema zahtjevu Investitora
tip kao: STYLAGE
ili tip jednakovrijedan :
TIP:
PROIZVOĐAČ:
| kompl.st.1.2. | kom | 30 |  | 0
1.3. | Dobava i isporuka spojnog kabela za cestovne svjetiljke kao tip PP00 3x2,5mm2
| kompl.st.1.3. | m | 400 |  | 0
1.4. | Dobava i isporuka adaptera za montažu dekorativne svjetiljke na postojeće konzole na fasadama i stupovima Ø 60 mm.Adapteri se isporučuju sa izvedenom antikorozivnom zaštitom postupkom vrućeg cinčana (debljina cink nanosa 80 µ)
| kompl.st.1.4. | kom | 63 |  | 0
1.5. | Dobava, isporuka i montaža stezaljki (par) za priključenje na NN zračnu mrežu
| kompl.st.1.5. | kom | 63 |  | 0
REKAPITULACIJA
| F.1. Elektromontažni materijal UKUPNO : |  | kn |  | 0
( bez-Pdv-a)
|  |  | PDV ( 25%) |  | 0
|  |  | SVEUKUPNO : |  | 0
( sa Pdv-om)
Projektant:
Petar Lukičević struč.spec.ing.el.