## List1
TROŠKOVNIK RADOVA ZA SANACIJU KROVIŠTA NA DOMU KULTURE HRELJIN
KROVOPOKRIVAČKI RADOVI
NAPOMENE: Predmet radova je zamjena pokrova na dijelu krovišta Doma kulture Hreljin. U jediničnim cijenama uključiti sav potreban rad, materijal i transporte uključujući i horizontalne i vertikalne transporte materijala koji se skida kao i novog materijala koji se postavlja na krovište. U jediničnu cijenu također uključiti i trošak zbrinjavanja materijala koji se skida sa postojećeg krovišta. Na dijelu krova isti se spaja sa krovom novog dijela Doma kulture (u dužini cca 15 m) koji je izveden u salonitnom pokrovu. Unutar jediničnih cijena predvidjeti i uračunati potrebne opšave i spajanje sa postojećim krovištem.
Troškovnik radova izrađen je sukladno procjenjenim količinama za zamjenu krovnog pokrova, daščane oplate krova kao i djelomičnu zamjenu greda. Obračun će se izvršiti sukladno stvarno izvedenim količinama radova utvrđenim u građevinskoj knjizi. Za svako povećanje radova od procjenjene količine potrebna je pismena suglasnost investitora. Izvođač radova dužan je obavjestiti investitora o svim izvanrednim okolnostima i eventualnim nepredviđenim radovima te za iste dobiti suglasnost investitora prije nego li se pristupi izvođenju istih.
r.b. | opis stavke | jed. mj. | količina | jed. cijena (kn) | ukupna cijena (kn)
1. | Doprema i postava te kasnija demontaža fasadne skele. U jediničnoj cijeni uključena sva potrebna oprema, horizontalni i vertikalni transporti te rad i materijal za potpuno dovršenje stavke. | m² | 450 |  | 0
2. | Skidanje postojećeg pokrova od falcanog lima te odvoz istog na deponij po nalogu investitora. U cijeni uključen sav potreban rad i materijal za potpuno dovršenje stavke. | m² | 380 |  | 0
3. | Skidanje postojeće daščane oplate sa odvozom i zbrinjavanjem na deponiju bez obzira na udaljenost. Deponiju i troškove deponiranja osigurava izvođač radova. U cijeni uključen sav potreban rad i materijal za potpuno dovršenje stavke. | m² | 380 |  | 0
4. | Detaljni pregled te prema potrebi zamjena trulih djelova postojeće krovne konstrukcije (jelove grede). Točna količina utvrditi će se nakon otvaranja čitavog krovišta te pregleda istog uz prisustvo investitora i nadzornog inženjera. U cijeni uključen sav potreban rad i materijal za potpuno dovršenje stavke. | m3 | 5 |  | 0
5. | Dobava, dostava i postava daščane oplate III klase debljine 24 mm. U cijeni uključen sav potreban rad i materijal za potpuno dovršenje stavke. | m² | 380 |  | 0
6. | Dobava, dostava i postava paropropusne folije i štafli 5 x 8 cm na razmaku 60 cm za postavu termoizolacije. U cijeni uključen sav potreban rad i materijal za potpuno dovršenje stavke. | m² | 380 |  | 0
7. | Dobava, dostava i postava termoizolacije od kamene izolacijske vune debljine 5 cm između prethodno postavljenih štafli. Nakon postave kamene vune postavlja se još jedan sloj paropropusne folije koja je uračunata jediničnu cijenu ove stavke. U cijeni uključen sav potreban rad i materijal za potpuno dovršenje stavke. | m² | 380 |  | 0
8. | Dobava, dostava i postava kontraletava dimenzija 3 x 5 cm. Letve se postavljaju na razmak za postavu krovnog pokrova prema uputama proizvođača. U cijeni uključen sav potreban rad i materijal za potpuno dovršenje stavke. | m² | 380 |  | 0
9. | Dobava i dostava materijala te letvanje krovišta za postavu pokrova tipa kao "Metrotile Romana" ili jednakovrijedno _____________________ . U cijeni uključen sav potreban rad i materijal za potpuno dovršenje stavke. | m² | 380 |  | 0
10. | Dobava, dostava i postava krovnog pokrova tipa kao Metrotile Romana ili jednakovrijedno ____________________ . U cijeni uključen sav potreban rad i materijal za potpuno dovršenje stavke. | m² | 380 |  | 0
11. | Dobava, dostava i postava sljemenjaka tipa kao Metrotile Romana ili jednakovrijedno _____________________ . U cijeni uključen sav potreban materijal za potpuno dovršenje stavke. | m1 | 65 |  | 0
12. | Dobava, dostava i montaža krovnog prozora dim 68x98 cm. U cijeni uključen sav potreban rad i materijal za potpuno dovršenje stavke. | kom | 2 |  | 0
13. | Dobava, dostava materijala i izrada svih limenih opšava ravnim limom tipa kao "Metrotile" ili jednakovrijedno ______________ . U ovoj stavci uključeni svi potrebni opšavi na objektu. U cijeni uključen sav potreban rad i materijal za potpuno dovršenje stavke. | m1 | 90 |  | 0
14. | Dobava, dostava materijala i postava žljebova i oluka iz pocinčanog plastificiranog lima u boji prema odabiru investitora. Predviđena zamjena žljebova i vertikala. U cijeni uključen sav potreban rad i materijal za potpuno dovršenje stavke. | m1 | 95 |  | 0
| UKUPNO: |  |  |  | 0