## I. BRAVARSKI RADOVI
Sanacija krovne konstrukcije na objektu NK Naprijed Hreljin
TROŠKOVNIK
Redni broj | Opis stavke | Jedinica mjere | Količina stavke | Jedinična cijena stavke | Ukupna cijena stavke
I | RADOVI DEMONTAŽE I RUŠENJA
Razbijanje postojeće armirano betonske krovne ploče. U stavku uključene sve potrebne predradnje (skele, dizalice, transport po gradilištu, ostali materijali i sredstva rada, ...), rad i materijal za razbijanje ploče, demontaža postojećih čeličnih rešetkastih nosača, oluka, opšava i preostalih elemenata te utovar i odvoz na deponiju sa uključenom cijenom deponiranja bez obzira na udaljenost. Obračun po m2 bez obzira na debljinu krovne ploče.
|  | m2 | 324 | 0 | 0
I | RADOVI DEMONTAŽE I RUŠENJA SVEUKUPNO |  |  |  | 0
II | KROVOPOKRIVAČKI RADOVI
Elementi glavne nosive konstrukcije (GNK) su lamelirane grede, dok su sekundarne nosive konstrukcije. Sve mjere obavezno uzeti na objektu prije izrade pojedinog elementa.
KROVIŠTE
1 | KONSTRUKCIJA KROVIŠTA
Izrada, dobava i ugradnja drvene konstrukcije krovišta. Krovište se sastoji od lameliranih drvenih glavnih i sekundarnih greda. Glavne drvene grede su BSH 20/40 cm (GL 24 h), dok su sekundarne grede KVH 10/14 cm (C24) te grede za stabilizaciju krovišta KVH 8/12 cm (C24). Drvena konstrukcija je pričvršćena na naknadno izvedene armiranobetonske serklaže. Vanjska obloga su sendvič paneli debljine 8 cm po izboru investitora. Sve u skladu s projektantskim nacrtima. Ponuđena jedinična cijena stavke uključuje sav radni i potrošni materijal kao i sav spojni materijal za montažu, sve transporte, priručne skele i sl. za potpuno dovršenje krovne konstrukcije. Obračun po m3 ugrađenih greda te m2 vanjske obloge.
| a) glavne grede | m3 | 9.4 | 0 | 0
| b) sekundarne grede | m3 | 3.5 | 0 | 0
| c) stabilizacija krovišta | m3 | 0.4 | 0 | 0
| d) sendvič paneli | m2 | 324 | 0 | 0
| e) spojni pribor | kg | 230.21 | 0 | 0
| UKUPNO |  |  |  | 0
2 | LIMARIJA KROVIŠTA
Izrada, dobava i ugradnja limarije krovišta, odnosno žlijebova i limenih opšava. Limarija se pričvršćuje na postojeću krovnu konstrukciju susjednog objekta i na novoizvedenu konstrukciju krovišta. Sve u skladu s projektantskim nacrtima projekta i izvesti prema uputstvima i detaljima proizvođača. Ponuđena jedinična cijena stavke uključuje sav rad i materijal te sve transporte, priručne skele i sl. za izvedbu spojeva, postavu i spajanje. Obračun po m' izvedene stavke.
|  | m' | 80 | 0 | 0
II | KROVOPOKRIVAČKI RADOVI SVEUKUPNO |  |  |  | 0
III. | ARMIRANO BETONSKI I ZIDARSKI RADOVI
U stavke je uključena oplata, sav potreban materijal i rad. Kontrola kakvoće betona sastoji se od kontrole proizvodnje i kontrole sukladnosti s uvjetima projekta konstrukcije i postojećih propisa i Tehnički propis za betonske konstrukcije. Kod izrade betona na gradilištu, potrebno je vršiti sva propisana ispitivanja i kontrole komponenti i gotove smjese betona, prema odgovarajućim propisima. Tvornica betona, ukoliko će se isti dobavljati iz nje, mora ispunjavati propisane uvjete, kao i HRN U.M1.050, te drugih odnosnih normi. Kod ugradnje betona, prije ugradnje betona u oplati, odgovorna osoba izvoditelja i nadzorne službe moraju konstatirati ispravnost opate i armeture, te betonske mase, i to potvrditi upisom u građevinski dnevnik. Betoniranje prije ili bez ovog postupka ne smije se vršiti. Materijali za beton moraju biti u skladu sa normama: cement: B.C1.009; 011; 013; 014; agregat: B.B2. 010, B.B3.100; armaturni čelik: C.K6.020; 120 i U.M1.091; voda: U.M1.058; dodaci betonu: U.M1.035; 037. Po potrebi predvidjeti dodatak protiv srmzavanja betona ukoliko postoji opasnost od smrzavanja. Armaturni koševi moraju biti slagani i ugrađivani u skladu sa statičkim proračunom i armaturnim nacrtima. U stavkama je oplata opisana kao "oplata" u slučaju kad nije potrebo koristiti glatku oplatu, već običnu, daščanu. U stavkama u kojima se traži upotreba glatke oplate, oplata je opisana kao "glatka oplata".
1 | BETONIRANJE ARMIRANOBETONSKIH HORIZONTALNIH SERKLAŽA
Betoniranje armiranobetonskih horizontlanih serklaža sa izradom odgovarajuće oplate, potrebnim podupiranjem i ukrućenjem da se ista ne bi prilikom betoniranja demolirala te ugradnjom sve potrebne armature. Dim. h.s. 30x25 cm (kod zidova manje debljine prilagoditi debljinu serklaža na debljinu zida). Beton klase C25/30. Obračun po m3.
|  | m3 | 7 | 0 | 0
2 | ZIDANJE NADOZIDA VANJSKOG ZIDA d=30cm
Zidanje nadozida građevine (nadozid ispod sljemena krova i bočnih strana) poroznom modularnom opekom debljine 30 cm, mortom MM 35. Vez pravilan, lice okomito. U cijenu uključen sav rad i materijal, pomoćna sredstva i pomoćni materijali, skela, zapunjavanje fuga, rezanje poluopeke za zidarski vez i žbukanje zidova (d=2 cm) te dobava materijala i strojne izvedbe. Površina zida nakon žbukanja mora biti ravna i pripremljena za brušenje/gletanje i završnu obradu bojanjem. Izvedba striktno prema uputama proizvođača. U cijeni uključen sav potreban rad, materijal, transporti te izrada priručnih skela i sl. za potpuno izvršenje stavke. Obračun po m3 zida građevine.
| Zidanje | m3 | 17.55 | 0 | 0
| Žbukanje izvedenih zidova | m2 | 68 | 0 | 0
III. | ARMIRANO BETONSKI I ZIDARSKI RADOVI SVEUKUPNO |  |  |  | 0
REKAPITULACIJA
I. | RADOVI DEMONTAŽE I RUŠENJA |  |  |  | 0
II. | BRAVARSKI RADOVI |  |  |  | 0
III. | ARMIRANO BETONSKI I ZIDARSKI RADOVI |  |  |  | 0
| SVEUKUPNO |  |  |  | 0