## Parkovna oprema
TROŠKOVNIK - OPREMA ZA IGRALIŠTE - DJEČJI VRTIĆ BAKAR
Nabava, doprema i montaža sprava za igru djece prema troškovniku u nastavku, uključujući sve radove na montaži do potpune gotovosti. Betonski temelji za sprave predmet su građevinskih radova i druge nabave. Dobavljač opreme dužan je koordinirati pozicije i veličine temelja sa izvođačem građevinskih radova. U navedeno je uključen i izlazak na teren radi točnog definiranja i označavanja pozicija i dimenzija.
Napomena:
Garancija sigurnosti: Proizvod mora biti označen pločicom proizvođača. U tehničkom listu proizvoda mora jasno biti definirana dimenzija sigurnosne zone i moguće visine pada. Sigurnosni certifikat izdan od ovlaštene institucije sa navedenom šifrom artikla I dimenzijama sigurnosne zone. Standard EN 1176-1:2017, EN 1176-6:2017 ili jednakovrijedno ______________________ Polica osiguranja za ozljede nastale tvorničkom greškom od minimalno 35 milijuna kuna.
Garancija kvalitete: Minimalno 25 godina na obojene HPL panele, metalne toplo pocinčane I plastificirane dijelove, inox dijelove. Minimalno 10 godina na pocinčane dijelove, aluminijske dijelove, protuklizne HPL panele, brizganu plastiku. Na tisak na HPL panele. Minimalno 5 godina na opruge. Minimalno 2 godine na konstruktivne i funkcionalne greške na pokretnim plastičnim ili metalnim dijelovima Oprema mora biti serijski tvornički proizvod sa komercijalnim nazivom i šifrom artikla. Proizvod se mora nalaziti u katalogiziranom asortimanu proizvođača i biti isporučen i montiran kod minimalno 5 kupaca. Na zahtijev investitora za svaki pojedini proizvod ponuditelj je dužan popuniti izjavu sa podacima o kupcima i njihovim eventualnim primjedbama u osnovnom i produženom garantnom roku.
1. | Dobava I montaža kombinirane sprave, kao tip Proludic J3836CA ili jednakovrijedan. Dimenzije: 4,27 x 2,78 x 2,90 metara +/-5%. Prilagodjeno za uzrast: od 2 godine. Kapacitet istovremenog igranja: minimalno 18 djece. Prilagođeno za djecu sa posebnim potrebama. Maksimalna visina pada: 1,8 metara. Maksimalna površina sigurnosne zone: 32 m2. Igralo se sastoji od minimalno slijedećih konstruktivnih elemenata: Kućica sa krovićem minimalne visine 2,9 metara. Platforma sa toboganom I panelom za penjanje minimalne visine 1,1 metra. Ravni tobogan minimalne visine 1,1 metara. Vertikalni panel za penjanje minimalne visine 1,1 m sadrži minimalno 6 ergonomskih rukohvata. Mostić sa platformom maksimalne visine 0,6 metara. Nakošeni mostić sa stepenicama. Mreža za penjanje minimalne visine 1,8 metara. Abakus kuglice za razvoj mikromotorike. Minimalne mogućnost igre: 1 x vertkalno penjanje, 1 x spuštanje/klizanje, 2 x druženje, 1 x vježbe mikomotorike, 1 x odmaranje, 1 skrivanje, 1 x zakrivanje, 4 x penjanje. 1 x prelaženje prepreke. Ukupno minimalno 13 elemenata za igru.
Materijali izrade: Profilirani nosivi stupovi minimalnog promjera 125 mm su vruće pocinčani I plastificirani. Cijevne konstrukcije od inox cijevi 40/2 mm +/- 5%. Tobogani od inox čelika minimalne debljine 2 mm. Krović od polietilenskog panela minimalne debljine 10 mm. Bočne stranice i ukrasi od HPL panela minimalne debljine 13 mm, boje zelena, svjetlo plava i drveni dekor. Na pojedinim HPL panelima mogu biti otisnuti edukativni grafički elementi po izboru projektanta. Tehnologija direktnog tiska integrirana u površinsku strukturu HPL panela mora biti otporna na UV zrake, atmosferilije, grafite I vandalizam. Podnice I paneli za penjanje od protukliznih HPL panela minimalne debljine 12,5 mm. Stepenice sa perforiranim ergonomskim gazištima od inox čelika. Ergonomski rukohvati za penjanje od netoksičnog I negorivog polipropilena sa UV zaštitom. Zavareni dijelovi rukohvata zatvoreni u poliamidna kučišta. Minimalno 3 Abakus kuglice za igru od roto PVC-a u raznim bojama. Mreža za penjanje od antivandal poliesterskog konopa sa čeličnom galvaniziranom jezgrom. Vijci i spojni material od inox čelika zatvoreni u poliamidna anti vandal kučišta. Temeljenje ukopavanjem i betoniranjem.
Čelične vruće pocinčane podkonstrukcije platformi i gazišta i čunjeva. Tobogan od poliestera bijele boje minimalne debljine 5 mm. Podnice, platforme, kose viseće ljestve, gazišta i čunjevi od smeđih protukliznih HPL panela minimalne debljine 12,5 mm. Ergonomski rukohvati za penjanje od zelenog netoksičnog I negorivog polipropilena sa UV zaštitom. Konstrukcije za penjanje od antivandal poliesterskog konopa sa čeličnom galvaniziranom jezgrom I poliamidnim spojnicama. Tunel za provlaćenje od antivandal poliesterskog konopa sa čeličnom galvaniziranom jezgrom I poliamidnim spojnicama. Dodatna dva horizontalna ojačanja od inox cijevi. Inox spojni prstenovi za povezivanje HPL panela i mrežne konstrukcije.
Prozor od metakrilata minimalne debljine 8 mm sa dodatnim okvirom od HPL panela. Bočne stranice tobogana i zaštitni paneli na platformama, okvir prozora, paneli za penjanje i ulazni paneli na tunelu za provlaćenje od HPL panela minimalne debljine 13 mm, boje zelena i drveni dekor. Na pojedinim HPL panelima mogu biti otisnuti edukativni grafički elementi po izboru projektanta. Tehnologija direktnog tiska integrirana u površinsku strukturu HPL panela mora biti otporna na UV zrake, atmosferilije, grafite i vandalizam. Vijci i spojni material od inox čelika zatvoreni u poliamidna anti vandal kučišta. Temeljenje ukopavanjem i betoniranjem. Iskop: 7 rupa 30x30 cm, dubina 60 cm. 3 rupe 40x40 cm, dubina 60 cm. Betoniranje: 0,66 m3 betona (7 blokova betona 30x30x60 cm i 3 bloka betona 40x40x60 cm). Zalijevanje betonom se izvodi nakon postavljanje igračke u temeljne rupe. Zatrpavanje rupa i odvoz viška zemlje.
|  | kom | 1 | a' | 0 | 0
Nudi se (navesti tip i proizvođača):
2. | Dobava I montaža kombinirane kućice sa tunelom, kao tip Proludic J234A ili jednakovrijedan Dimenzije: 4,04 x 2,28 x 1,60 metara +/- 5%. Prilagodjeno za uzrast: od 1 godine. Kapacitet istovremenog igranja: minimalno 18 djece. Prilagođeno za djecu sa posebnim potrebama. Maksimalna visina pada: 0,6 metara. Maksimalna površina sigurnosne zone: 30 m2. Igračka se sastoji od minimalno slijedećih konstruktivnih elemenata: “L” Kutak za igru sa krovićem, klupicom, tezgom I elementom za vježbu mikromotorike. Tunel za provlaćenje. Pokretni prsten za penjanje I provlaćenje. Panel sa siluetom za provlačenje. Panel za prozorom za igre uloga I 2 elementa za motoričke vježbe. Panel sa graviranim labirintom za vježbe mikromotorike. Panel sa stiliziranim krovićem. Okretni disk. Minimalne mogućnost igre: 2 x igranje uloga, 2 x druženje, 2 x odmaranje, 3 x vježbe mikromotorike, 2 x puzanje, 1 x sakrivanje, 1 x balansiranje, 2 x zaklanjanje, 2 x razmišljanje, 1 x taktilna stimulacija, 1 x vizualna stimulacija, 1 x penjanje, 3 x prelaženje prepreke. Ukupno minimalno 23 elementa za igru.
Materijali izrade: Profilirani nosivi stupovi 70x70 mm +/-5% su vruće pocinčani I plastificirani u reljefnu sivo/crnu boju. Cijevne konstrukcije od inox cijevi 40/2 mm +/-5%. Crne poliamidne zaštitne kapice na svim stupovima. Bočne stranice I krovići od djelomično graviranih HPL panela minimalne debljine 13 mm. Boje: zelena, žuta, narančasta, crna, drveni dekor. Na pojedinim HPL panelima mogu biti otisnuti edukativni grafički elementi po izboru projektanta. Tehnologija direktnog tiska integrirana u površinsku strukturu HPL panela mora biti otporna na UV zrake, atmosferilije, grafite I vandalizam. Tunel za provlaćenje promjera 80 cm +/-5% od rebrastog roto polietilena crne boje sa ulaznim panelima od HPL-a minimalne debljine 13 mm, boje zelena I drveni dekor. Gumirani pokretni prsten za penjanje i balansiranje promjera 70 cm izrađen je od polietilena debljine 4-5 mm, zelene boje. Montaža prstena u tri točke pomoću inox lanaca I prihvatnika. Abakus kuglice za igru od polietilena . Prozirni plexi panel za igre mašte, taktilni gravirani detalji za vježbe mikromotorike. Vijci i spojni material od inox čelika zatvoreni u poliamidna anti vandal kučišta. Temeljenje ukopavanjem I betoniranjem. Iskop: 13 rupa 30x30 cm, dubina 60 cm. Betoniranje: 0,70 m3 betona (13 blokova betona 30x30x60 cm). Zalijevanje betonom se izvodi nakon postavljanje igračke u temeljne rupe. Zatrpavanje rupa i odvoz viška zemlje.
|  | kom | 1 | a' | 0 | 0
Nudi se (navesti tip i proizvođača):
3. | Dobava I ugradnja antitraumatske lijevane podloge izrađene od gumenog granulata I poliuretanskog veziva kao PLAYTOP NIKE ili jednakovrijedno. Podložni sloj od minimalno 10% PU veziva i reciklirane gume SBR granulacije 12 mm +/-5% minimalne debljine 25 mm nakon razastiranja i laganog valjanja, konačna debljina osnovnog sloja zavisi od visina slobodnog pada sa svake pojedine sprave ugrađene na igralištu. Završni sloj od minimalno 20% PU veziva i sjeckane gume EPDM granulacije 1-3,5 mm, minimalne debljine 15 mm nakon sabijanja, valjanja i zaglađivanja. Završni sloj mora biti UV stabilan, protuklizan, vodopropusan, otporan na abraziju i požar. Prelazi između boja moraju biti izvedeni tijekom jednog radnog dana bez naknadnih obrezivanja i vidljivih diletacija. Boje završnog sloja sastoje se od mješavine EPDM granula i raznobojne ekološke komponente od mljevenih gumenih potplata sportke obuće u svrhu lakšeg održavanja i razvijanja ekološke svijesti djece.
Ljubičasta mješavina: RAL3016 + RAL4005 + raznobojna eko komponenta. Narančasta mješavina: RAL3017 + RAL2004 + RAL1006 + raznobojna eko komponenta. Bež mješavina: RAL1001 + RAL8024 + raznobojna eko komponenta. Zelena mješavina: RAL6017 + RAL6025 + raznobojna eko komponenta. Plava mješavina: RAL5015 + RAL5009 + raznobojna eko komponenta. Crvena mješavina: RAL3016 + raznobojna eko komponenta. Mješavine moraju sadržavati ekološku komponentu u minimalnom iznosu od 20%. Oblik i boja ornamenata prema shemi polaganja
Nudi se (navesti tip i proizvođača):
3.1. | debljina 40 mm | m² | 90.5 | a' | 0 | 0
3.2. | debljina 70 mm | m² | 12.5 | a' | 0 | 0
Napomena: obračun po stvarno izvedenim količinama. Izvođač je dužan posjedovati sljedeće međunarodne certifikate koje proizvod treba posjedovati i tehničke karakteristike koje proizvod mora zadovoljiti:
- Sigurnosni certifikat za gotov proizvod za ukupnu debljinu gume od 40 do 130 mm, certifikat EN1177:2008 ili 2018 ili jednakovrijedno _______________________
- Otpornost na klizanje u suhim uvijetima veća od 80, u mokrim veća od 52. Certifikat po normi BS7188:1998 metoda 5 ili EN13036-4 ili jednakovrijedno_______________________
- Popusnost vode jednaka ili manja od 5.000 ml/sat po m². Certifikat po normi EN12616:2013 ili jednakovrijedno_______________________
- Otpornost na trošenje maksimalno 1,3. Certifikat po normi BS7188:1988 metoda 4 ili jedanovrijedno_______________________
- Zapaljivost klasificirana kao niska. Certifikat po normi BS7188:1988 metoda 7 ili jednakovrijedno_______________________
- Vlačna čvrstoća veća ili jednaka 0,68 Mpa, produljenje pri pucanju ne manje od 83%. Certifikat po normi BS7188:1988 metoda 8 ili jedanokovrijedno_______________________
- Certifikat toksičnosti po normi REACH 1272/2013 anex XVII Entry 50 ili jedanovrijedno_______________________
- Certifikat dječje sigurnosti ponormi EN71-3 ili jednakovrijedno_______________________
- Izvještaj o sadržaju mikroplastičnih elemenata
- FEPI certifikat ili jednakovrijedno_______________________
Jamstvo: minimalno 5 godina
Obračun po stvarno izvedenim količinama.
4. | Dobava i ugradnja 2D edukativnog grafičkog elementa od gumenog granulata - igra Twister, kao tip 4soft H01-019 ili jednakovrijedno. Dimenzije: 200 x 135 cm. Sastoji se od 24 kruga promjera 30 cm. Materijal EPDM granulacija 3-4 mm. Boje: crvena, žuta, plava, zelena. EPDM materijal I vezivo moraju biti UV otporni. Postavlja se na osnovni gumeni sloj Playtop obloge pomoću dvokomponentnog ljepila. Nakon sušenja oko elementa se ugrađuje završni sloj EPDM granulacije 3-4 mm, minimalne debljine 15 mm uz valjanje i preciznu obradu rubova. Jamstvo: minimalno 2 godine.
|  | kom | 1 | a' | 0 | 0
Nudi se (navesti tip i proizvođača):
5. | Dobava i ugradnja 2D edukativnog grafičkog elementa od gumenog granulata - igra Školice, kao tip 4soft H01-003UV ili jednakovrijedno. Dimenzije: 220 x 85 cm. Sastoji se od 8 pravokutnika 40x28 cm sa upisanim brojem visine 21 cm. Materijal EPDM granulacija 3-4 mm. Boje: zelena, crna. EPDM materijal I vezivo moraju biti UV otporni. Postavlja se na osnovni gumeni sloj Playtop obloge pomoću dvokomponentnog ljepila. Nakon sušenja oko elementa se ugrađuje završni sloj EPDM granulacije 3-4 mm, minimalne debljine 15 mm uz valjanje i preciznu obradu rubova. Jamstvo: minimalno 2 godine.
|  | kom | 1 | a' | 0 | 0
Nudi se (navesti tip i proizvođača):
6. | Dobava i ugradnja 2D edukativnog grafičkog elementa od gumenog granulata - igra Skok u dalj, kao tip 4soft H01-015 ili jednakovrijedno. Dimenzije: 245 x 80 cm. Sastoji se od 5 linija 80x80 cm I brojeva visine 21 cm. Ukupno 20 elemenata. Materijal EPDM granulacija 3-4 mm. Boje: plava, bež. EPDM materijal I vezivo moraju biti UV otporni. Postavlja se na osnovni gumeni sloj Playtop obloge pomoću dvokomponentnog ljepila. Nakon sušenja oko elementa se ugrađuje završni sloj EPDM granulacije 3-4 mm, minimalne debljine 15 mm uz valjanje i preciznu obradu rubova. Jamstvo: minimalno 2 godine.
|  | kom | 1 | a' | 0 | 0
Nudi se (navesti tip i proizvođača):
7. | Dobava i ugradnja 2D edukativnog grafičkog elementa od gumenog granulata - igra Gusjenica, kao tip 4soft H01-008UV ili jednakovrijedno. Dimenzije: 400 x 30 cm. Sastoji se od krugova promjera 30 cm sa upisanim brojevima visine 21 cm. Ukupno 11 elemenata. Materijal EPDM granulacija 3-4 mm. Boje: zelena, žuta, crna, crvena. EPDM materijal I vezivo moraju biti UV otporni. Postavlja se na osnovni gumeni sloj Playtop obloge pomoću dvokomponentnog ljepila. Nakon sušenja oko elementa se ugrađuje završni sloj EPDM granulacije 3-4 mm, minimalne debljine 15 mm uz valjanje i preciznu obradu rubova. Jamstvo: minimalno 2 godine.
|  | kom | 1 | a' | 0 | 0
Nudi se (navesti tip i proizvođača):
| Ukupno oprema: |  |  |  | kn | 0
| PDV 25%: |  |  |  | kn | 0
| S V E U K U P N O: |  |  |  | kn | 0