## TROŠKOVNIK
TROŠKOVNIK ZA NABAVU KOMUNALNE OPREME
Napomena: U jedinične cijene nabave opreme uključiti sve manipulativne troškove, transport i istovar na skladište naručitelja na području Grada Bakra
r. br. | Opis | jed mjera | količina | jed. cijena | ukupno
1. | Dobava i dostava kompostera - 400 litara zeleni | kom | 200 | 0 | 0
2. | Dobava i dostava Hippo edukativnih spremnika (papir, plastika, staklo) - set od 3 komada, posuda zapremnine 70 litara | set | 2 | 0 | 0
| Ukupno: |  |  |  | 0

## TEH. SPEC. KOMPOSTERI
TEHNIČKA SPECIFIKACIJA KOMPOSTERI
R.br. | Komposter, zapremine min 400 lit., za biootpad | Nudi se
| Tražene tehničke karakteristike ili jednakovrijedne: | da | ne | Upisati ponuđene vrijednosti ili dokaz jednakovrijednosti
1. | Materijal: polietilen ili polipropilen
2. | Komposter pogodan za kompostiranje otpada iz kućanstva i vrta
3. | Konstrukcija i materijal izrade kompostera mora omogućiti uporabu i ljeti i zimi i biti otporan na različite vremenske uvjete (UV zračenje, visoke i niske temperature od -40° do +80° C).
4. | Jednostavna montaža bez uporabe alata
5. | Komposter ne smije imati dno (zbog kontakta sa zemljištem i pristupa mikroorganizama,crva i sl.) Poklopac sa gornje strane za zatvaranje osiguran kako se isti uslijed vjetra ne bi otvorio, otporan na deformacije, lomove i savijanje
6. | Mora biti opremljen sa bočnim vratašcima ( otvorima ) za vađenje komposta sa svake strane (min. 4 komada ) koja su montažna radi vađenja komposta i otvorima za provjetravanje; minimalne dimenzija vratašca cm 39 x 29.5
7. | Zapremine minimalno 400 litara
8. | Dimenzija baze kompostera min: 800x800 mm (d x š)
Visina kompostera min 800 mm; dimenzije poklopca minimum 630 mm x 630 mm sa poklopcem s zasunom – mogućnost otvaranja jednom rukom
9. | Tijelo komostera prekriveno otvorima za ventilaciju koji omogućuju efikasnu aeraciju odloženog materijala
10. | Minimalno 192 otvora za ventilaciju na tijelu komostera
11. | Minimalna površina tijela kompostera koje se aerira zrakom ( ukupna površina svih otvora na komosteru ) 1140 centimetara kvadratnih
12. | Dimenzije otvora za ubacivanje na vrhu komostera minimalno 500 mm x 500 mm
13. | Ukupne mase komostera minimum 10 kg
14. | Minimalna debljina zida komostera 3 mm
15. | Boja: zelena
16. | Oblik kompostera trapaezoidan
17. | Komoster pakiran u kartonsku kutiju zajedno sa instrukcijama za njegovo sklapanje
19. | Zemlja porijekla EU (navesti zemlju porijekla i proizvođača)
20. | Garancija min. 12 mjeseci

## TEH. SPEC. EDUKATIVNI SPREMNICI
TEHNIČKA SPECIFIKACIJA EDUKATIVNI SPREMNICI
R.br. | Edukativni spremnci zapremine min 70 lit, | Nudi se
| Tražene tehničke karakteristike ili jednakovrijedne: | da | ne | Upisati ponuđene vrijednosti ili dokaz jednakovrijednosti
1. | Materijal: polietilen MDPE
2. | Samostojeće edukativne kante oblik nilskog konja
3. | Konstrukcija i materijal izrade kante otporan na različite vremenske uvjete (UV zračenje, visoke i niske temperature od -40° do +80° C).
4. | Montaža na površinu pomoću vijaka za pričvršćivanje sa sidrenom pločom
5. | Pražnjenje posude se vrši na način da se odvrne navoj poklopca za pražnjenje na gornjoj strani posude
6 | Posuda opremljena bravom za zaključavanje posude
7. | Kanta sa plastičnim uklonjivim uloškom koji omogućuje pražnjenje prikupljenog materijala
8. | Metalni okvir koji služi za pričvršćivanje posude za tlo pomoću tri vijaka
9. | Zapremine uloška minimalno 70 litara
10. | Dimenzija kante min: promjer 700 mm ,
visina kante min 1100 mm
11. | Ukupne mase: min-25 kg
12. | Boja: plava,zelena,žuta