## List1
REKONSTRUKCIJA DIJELA PROMETNE POVRŠINE
– NERAZVRSTANE CESTE U ŠKRLJEVU
INVESTITOR : Grad Bakar
Primorje 39
51222 Bakar
VRSTA PROJEKTA: GLAVNI PROJEKT
2.9. Dokaznica mjera i troškovnik
Projektant: Zlatko Pavušek, inž. građ.
DOKAZNICA MJERA I TROŠKOVNIK
1. | PRIPREMNI RADOVI
r.br. | OPIS STAVKE | KOLIČINA |  | JED. CIJENA | UKUPNO
1.1. | Rušenje i uklanjanje kamenih suhozidova - gromača koje su u gabaritima trupa ceste. Potrebno je srušiti i odvesti na deponiju na udaljenost do 10 km. Kvalitetnije kamenje s lica gromača može se koristiti za oblogu vanjskog lica betonskog parapetnog zida. Takvo je kamenje potrebno odvojiti i deponirati na pogodno mjesto. Ove radove izvesti sukladno uputama nadzornog inženjera.
Obračun po m3 porušenog i odvezenog materijala.
Prema dokaznici:
a. od profila 1 – 7, 5 – 7 :
| 1,00 x 2,50 x 25,00 | = 62,50 m3
| 0,60 x 1,00 x 15,00 | = 9,00 m3
| Ukupno: | 71,50 m3
| m3 | 72 | a' |  |  | kn
1.2. | Rušenje starih cestovnih građevina od betona ili kamena. Ova stavka obuhvaća rušenje obložnih ili potpornih zidova, propusta, slivnika, rigola, betonskih stubišta i sl., kao i njihovih temelja gdje je to potrebno. Materijal od porušenih građevina treba odvesti na deponiju udaljenu do 10 km, a mjesto rušenja treba počistiti.
Betonski, kameno-bet. zidovi, podloge, stubišta
Prema dokaznici:
- na profilu 106 desno, - betonska podloga
| 0,20 x 4,00 x 8,00 | = 6,40 m3
| m3 | 7 | a' |  |  | kn
1.3. | Rušenje zgrada građenih od klasičnih građevinskih materijala. Zgrade koje zadiru u profil prometnice treba porušiti. U rad spada skidanje krovnog pokrivača i konstrukcije, rušenje zidova i temelja gdje je to potrebno. U jediničnu cijenu uračunato rušenje građevine, ukrcaj i odvoz porušenog materijala na deponiju.
Obračun po m3 zapremnine, tj. površine tlocrta pomnoženo sa visinom, mjerenom od kote temelja terena do vrha sljemena krovišta.
Izvedeno na profilu 4, desno:
| 4,00 x 4,50 x 8,50 | = 153,00 m
| m3 | 160 | a' |  |  | kn
1.4. | Vađenje postojećih rubnjaka, s ukrcajem i odvozom na deponij. Rad uključuje i vađenje temelja, ukoliko je to potrebno.
Obračun po m' izvađenog rubnjaka.
| - na profilu 4 - desno | = 8,00 m'
| m' | 8 | a' |  |  | kn
1.5. | Skidanje postojećih vanjskih garažnih metalnih vrata sa staklenom ispunom, s građevine opisane u st. 1.3. Radove treba obaviti pažljivo, da se kod demontaže i deponiranja ne oštete. Skinuta vrata deponiraju se na mjesto koje odredi nadzorni inženjer.
Obračun po komadu skinutih i premještenih vrata
| kom | 3 | a' |  |  | kn
1.6. | Premještanje postojećih instalacija. U taj rad spada odstranjivanje, izvan trupa prometnice, ili
rekonstrukciju postojećih instalacija, koje ostaju u trupu nove ceste, ali se zbog promjena u niveleti ceste instalacije moraju preložiti i rekonstruirati. Tu spadaju, razni vodovi kao što su nisko naponski električni vodovi, vodovod, i sl. Premještanje postojećih instalacija mora se izvoditi po posebnom projektu, kojega je izradila stručna firma za pojedine vrste instalacija, a prema postojećim propisima koji uvjetuju poseban način funkcioniranja instalacija za vrijeme obavljanja radova na cesti.
Nadzor nad takvim radovima mora obavljati ovlaštena osoba.
Obračun po troškovniku za dotičnu vrstu radova, prema stvarnim troškovima javnih i komunalnih
poduzeća.
a. rasvjetni stup, armirano – betonski, s pripadajućim kabelima, rasvjetnim tijelom i postoljem od betona na profilu 1 – 2 lijevo
| kom | 1 | a' |  |  | kn
b. podizanje poklopaca kućnog vodovodnog priključka (komplet)
| kom | 1 | a' |  |  | kn
1.7. | Iskolčenje osi trase. Prije početka radova potrebno je iskolčiti os trase i označiti na terenu prema projektnoj dokumentaciji.
Poligone točke u području zahvata osigurati tako, da se radovima ne dovedu u pitanje njihove karakteristike.
Obračun po m' iskolčene osi i ruba trase.
| m' | 63 | a' |  |  | kn
1.8. | Krčenje raslinja s vađenjem korijena. Prije početka zemljanih radova potrebno je u granicama budućeg profila prometnice postojeću živicu (šiblje promjera do 10 cm). Posječeno šiblje treba odstraniti izvan prometnice i deponirati na udaljenost od 15 Km.
Obračun po m2 iskrčenog terena.
- uz cestu
| 3,00 x 50,00 | = 150,00 m2
| m2 | 150 | a' |  |  | kn
1.9. | Sječenje stabala, koja se nalaze u granicama budućih profila obložnog i potpornog zida, i upojnih građevina. Stabla treba posjeći i ispiliti na dužinu pogodnu za prijevoz i deponirati, na deponij. Promjer drveta mjeri se na visini 1/3 m od terena.
Obračun, bez obzira na vrstu drveta, obavlja se po komadu srušenog i uklonjenog stabla.
a) od 10 do 20 cm
| kom | 15 | a' |  |  | kn
b) od 30 do 50 cm
| kom | 10 | a' |  |  | kn
1.10. | Vađenje panjeva ranije posječenog drveća. Panjevi posječenog drveća, koji se nalaze u granicama budućeg profila prometnice, treba izvaditi. U rad ulazi vađenje panjeva, zatrpavanje rupa i odvoz na deponij.
Obračun po komadu izvađenog i uklonjenog panja.
a. od 10 do 20 cm
| kom | 15 | a' |  |  | kn
b. od 30 do 50 cm
| kom | 10 | a' |  |  | kn
1. | PRIPREMNI RADOVI : |  |  |  |  | kn
2. DONJI STROJ
r.br. | OPIS STAVKE | KOLIČINA |  | JED. CIJENA | UKUPNO
2.1. | Plitki iskop u miješanom kamenom materijalu. U cijenu ulazi prebacivanje ili ukrcaj materijala u bilo koje prijevozno sredstvo, kao i planiranje kosina iskopa.
Obračun po m3 iskopanog materijala u sraslom stanju.
- prema računskom iskazu količina: = 124,00 m3
| m3 | 124 | a' |  |  | kn
2.2. | Prijevoz i iskrcaj iskopanog materijala na deponiju udaljenu 15 km. Iskopani materijal treba prevesti bez obzira na kategoriju i vrstu vozila.
Obračun po m3 prevezenog materijala, u sraslom stanju.
A. ukupno iskopano:
| a. plitki iskop | st. 2.1. 124,00 m3
| b. iskop za odvodnju, | st. 6.2. – 6.7. 120,00 m3
| c. iskop za temelje | st. 3.1. 10,00 m3
| d. iskop za separator (SMU) | st. 3.1. 8,00 m3
Ukupno a – d : 262,00 m3
B. Odbija se količina za nasip :
| 262-25,73 | = 236,27 m3
| m3 | 240 | a' |  |  | kn
2.3. | Izvedba nasipa od kvalitetnog kamenog materijala, iz iskopa. Nasip se izvodi u slojevima. Visina sloja zavisi o strojevima za zbijanje, a maksimalna debljina sloja može biti 0,60 m. U cijenu uračunato: geodetski radovi na određivanju visinskih kota vrha nasipa.
Modul stišljivosti, ispitan kružnom pločom promjera 30 cm, treba iznositi Me= 40 MN/m2.
Obračun po m3 gotovog nasipa.
| prema računskom iskazu količina | = 25,73 m3
| m3 | 30 | a' |  |  | kn
2.4. | Planiranje – uređenje površine nakon izvedbe parapetnog zida. Površinu treba isplanirati, sitnim
prebranim, miješanim materijalom iz iskopa.
Obračun po m2 uređene površine.
Prema dokaznici :
od profila 2 – 6 lijevo 1,00 x 30,00 = 30,00 m2
| m2 | 30 | a' |  |  | kn
2.5. | Izrada bankina od čistog i zdravog drobljenog kamena dovezenog iz separacije. Granulacija zrna mora biti 16 – 32 mm. Materijal treba dovesti do
mjesta ugradbe, razastrti u slojevima debljine 15 cm i uvaljati mehaničkim sredstvima. Radovi na izradi bankine se izvode nakon asfalterskih radova na kolniku i pločniku, i treba obratiti posebnu pažnju, da se položeni asfalt ne ošteti prilikom dovoza razastiranja i valjanja materijala. Humus se na smije uporabiti za izradu bankina.
Obračun po m2 izvedene površine.
Od profila : 1 – 7
| 0,50 x 80,00 | = 40,00 m2
| m2 | 40 | a' |  |  | kn
2.6. | Fino planiranje i profiliranje posteljice u usjecima i nasipima s valjanjem. Modul stišljivosti ispitan kružnom pločom promjera 30 cm treba iznositi Me = 40 MN/m2. U cijenu uračunato zbijanje, planiranje +-2,00 cm mjereno letvom dužine 4 m, ispitivanja
kružnom pločom na svakih 1000 m2 kao i geodetski radovi na određivanju visinskih kota posteljice prema izvedbenoj dokumentaciji.
Obračun po m2 isplanirane i ispitane površine.
| - prema iskazu količina: | = 378,80 m2
| m2 | 400 | a' |  |  | kn
2. | DONJI STROJ : |  |  |  |  | kn
3. | OBJEKTI
r.br. | OPIS STAVKE | KOLIČINA |  | JED. CIJENA | UKUPNO
3.1. | Iskop materijala za temelje zidova, u materijalu "B" kategorije. Pod materijalom "B" kategorije podrazumijevaju se miješani kameni i zemljani materijali gdje je potrebno djelomično miniranje, a veći dio iskopa obavlja se strojnim radom - rijanjem. U ovu grupu materijala spadaju flišni materijali, homogeni lapori, trošni pješćenjaci, većina dolomita (osim vrlo kompaktnih), raspadnute stijene na površini, jako zdrobljeni vapnenac, sve vrste škriljaca, neki konglomerati i slični materijali. U cijenu ulazi prebacivanje iskopanog materijala 1,00 m od ruba iskopa.
Obračun po m3 iskopa u sraslom stanju:
Prema dokaznici:
- od profila 3 – 6 0,50 x 0,50 x 40,00 = 10,00 m3
| m3 | 10 | a' |  |  | kn
3.2. | Betoniranje temelja zidova betonom C16/20. Betoniranje temelja izvesti mješanjem mehaničkim napravama, a marku betona dokazati uvjerenjem o kakvoći. U cijenu ulaze svi troškovi materijala i izrade, uključujući prijevoze do 20 m, potrebnu oplatu, sredstva za rad i zaštitu betona, kao i geodetski radovi na određivaju horizontalne dispozicije temelja, te određivanju visinskih kota temelja.
Radove izvoditi stručno, kvalitetno i sukladno odredbama HRN i OTU, knjiga II i IV.
Obračun po m3 gotovog betonskog temelja.
Prema dokaznici:
a. od profila 2 – 6 0,40 x 0,50 x 40,00 = 8,00 m3
| m3 | 10 | a' |  |  | kn
3.3. | Izrada parapetnog zida u betonu marke C25/30, u jednostranoj oplati. Oblogu vanjskog lica zida izvesti od obrađenog lomljenog kamena zidanog na bunju s upuštenim fugama.
Kamen u zidu ne smije imati najmanju stranu manju od 25 cm. Zid treba dilatirati na svakih cca 20,00 m. U cijenu ulaze svi troškovi materijala i izrade,
uključujući prijevoze do 20 m, potrebna oplata, fugiranje, sredstva za rad i zaštitu betona, kao i
geodetski radovi na određivaju horizontalne
dispozicije zida, te određivanju visinskih kota zida, prema tehničkom rješenju.
Radove izvoditi stručno, kvalitetno i sukladno odredbama HRN i OTU, knjiga II i IV.
Obračun po m3 gotovog zida
Prema dokaznici:
od profila 2 – 6 0,40 x 0,70 x 40,00 = 11,20 m3
| m3 | 12 | a' |  |  | kn
3.4. | Dobava i ugradba betonskih rubnjaka. U cijenu uračunato:
- iskop za temelj,
- ugradba montažnih betonskih rubnjaka 15 x 25 x 100 cm,
- betonsko pojačanje rubnjaka sa zadnje strane, betonom tlačne čvrstoće C 25/30,
- fugiranje spojnica rubnjaka,
- svi prijenosi,
- geodetski radovi na određivaju horizontalne
dispozicije rubnjaka, te određivanju visinskih kota rubnjaka, prema koordinatama rubova ceste, datim u izvedbenom projektu.
Za ugrađeni beton i rubnjake izvoditelj je dužan pribaviti uvjerenje o kakvoći.
Obračun po m' ugrađenog rubnjaka.
| m' | 120 | a' |  |  | kn
3.5. | Dobava i ugradba betonskih parkovnih rubnjaka. U cijenu uračunato: iskop temelja, ugradba montažnih betonskih rubnjaka 8/25x100 cm, betonsko ojačanje rubnjaka sa stražnje strane, u betonu tlačne čvrstoće C 25/30, fugiranje spojnica rubnjaka, svi prijenosi, kao i geodetski radovi na određivaju horizontalne dispozicije rubnjaka, te određivanju visinskih kota rubnjaka, prema izvedbenoj dokumentaciji. Za kvalitet ugrađenih rubnjaka, izvoditelj je dužan prikazati Uvjerenje o kakvoći.
Obračun po m' ugrađenog rubnjaka.
| m' | 10 | a' |  |  | kn
3.6. | Izrada betonske kape na parapetnim zidovima betonom C16/20 debljine 4,5 cm. U cijenu
uračunata oplata, ugradba betona, glazura, zaštita
betona i svi prijenosi.
Obračun po m2 izvedene betonske kape.
| 0,35 x 40,00 | = 14,00 m2
| m2 | 14 | a' |  |  | kn
| 3. | OBJEKTI : |  |  |  | kn
4. | GORNJI STROJ
r.br. | OPIS STAVKE | KOLIČINA |  | JED. CIJENA | UKUPNO
4.1. | Izrada donjeg nosivog sloja podloge kolne konstrukcije od drobljenog kamenog materijala. Izradi ovog sloja smije se pristupiti kad nadzorni inženjer primi planum donjeg stroja (posteljicu) u pogledu ravnosti, poprečnih nagiba, pravilno izvedene odvodnje i zbijenosti. Materijal za izradu ovog sloja je drobljeni kamen proizveden od zdrave, homogene i čvrste stijenske mase, a mora odgovarati važećim standardima. Kvalitetu stijenske mase treba dokazati uvjerenjem o kakvoći, ne starijim od godinu dana. Debljina sloja određena je projektom. Traženi modul stišljivosti ispitan kružnom pločom promjera 30 cm iznosi Me=100 MN/m2 na cestovnoj površini, a na pločniku Me= 50 MN/m2.
Obračun po m2 izvedenog sloja.
Prema iskazu količina.
| a. debljina sloja 25 cm | = 302,63 m2
| m2 | 360 | a' |  |  | kn
b. debljina sloja 15 cm
| - pločnik 1,50 x 50,00 | = 75,00 m2
| m2 | 75 | a' |  |  | kn
4.2. | Izrada bitumeniziranog nosivog sloja (BNS) od drobljenog kamenog materijala debljine 6 cm. Materijal za izvedbu ovog sloja je drobljeni kamen proizveden od zdrave, homogene i čvrste stijenske mase, a mora odgovarati važećim normama. (HRN B.B3.050.). Kvalitetu stijenske mase dokazati uvjerenjem o kakvoći ne starijim od godinu dana. U pogledu kvalitete BNS-a primjenjivati će se važeće norme. (HRN U. E 9.021/8b.) Sva tekuća ispitivanja obavlja izvoditelj o svom trošku.
Prije polaganja asfaltnog sloja, potrebno je obaviti škropljenje donjeg nosivog sloja bitumenskom emulzijom, s najmanjom količinom od 0,50 kg/m2, sukladno Općim i tehničkim uvjetima za radove na cestama, st. 7.2.6.3.1.
U jediničnu cijenu obračunati su svi troškovi nabave materijala, proizvodnje i ugradbe asfaltne mješavine, prijevoz, oprema i svi ostali troškovi potrebni za izvedbu radova, (O.T.U. za radove na cestama, st. 7.2.7.)
Obračun po m2 ugrađene asfaltne mase.
| Prema iskazu količina: | = 257,84 m2
| m2 | 300 | a' |  |  | kn
4.3. | Izrada završnog trošivog sloja ceste po sistemu sitnizrnatog asfalt-betona AB 0/11 mm debljine 4 cm. Za ovaj sustav treba primjeniti agregat eruptivnog podrijetla i kameno brašno (filer). Kvalitetu stijenske mase treba dokazati uvjerenjem o kakvoći, ne starijim od godinu dana. U pogledu kvalitete AB 0/11 mm primjenjivati će se važeće norme. (HRN U.E4.014/90.) Sva tekuća ispitivanja obavlja izvoditelj o svom trošku.
Obračun po m2 ugrađene asfaltne mase.
| m2 | 300 | a' |  |  | kn
4.4. | Izrada sloja asfalta pločnika sustavom sitnozrnatog asfaltbetona AB 0/8 mm debljine 5 cm. Za ovaj sustav treba primjeniti prirodni ili drobljeni pijesak i kameno brašno (filer). Kvalitetu stijenske mase treba dokazati atestima ne starijim od godinu dana. U pogledu kvalitete AB 0/8 mm primjenjivati će se važeće norme. (HRN U. E4.014/90.) Sva tekuća
ispitivanja obavlja izvoditelj o svom trošku.
Obračun po m2 ugrađene asfaltne mase.
Prema dokaznici:
| prema stavci 4.1.b. | = 75,00 m2
| m2 | 75 | a' |  |  | kn
4.5. | Piljenje asfaltnog kolnika motornom pilom. Piljenje se obavlja kako bi se dobila potrebna ravnina i kvalitetna veza s postojećim asfaltom.
Obračun po m' zasječenog kolnika.
| m' | 35 | a' |  |  | kn
4. | GORNJI STROJ : |  |  |  |  | kn
5. OPREMA I SIGNALIZACIJA
r.br. | OPIS STAVKE | KOLIČINA |  | JED. CIJENA | UKUPNO
5.1. | Postavljanje prometnih znakova. Prometni znakovi moraju biti izrađeni u skladu sa važećim propisima i standardima za znakove. Postavljaju se na stupove okruglog presjeka. U cijenu ulaze svi troškovi nabave i ugradbe znakova.
Obračun po komadu postavljenog znaka:
| - znak „obvezno zaustavljanje“ (B02) | kom. 1
| - znak „zabrana i zaustavljanja i parkiranja“ (B39) | kom. 1
| - znak „slijepa cesta“ (C70) | kom. 1
| Ukupno | kom. 3
| kom | 3 | a' |  |  | kn
5.2. | Obilježavanje crta na cesti. Kolna površina dijeli se odgovarajućim punim ili isprekidanim bijelim crtama. Širina crte iznosi 15 cm.
Obračun po m'.
| m' | 60 | a' |  |  | kn
5.3. | Bojenje oznaka na kolniku. Oznake na kolniku - zebre, strijelice, natpisi, bijelom otpornom bojom na trošenje i atmosferske utjecaje.
Obračun po m2 izvedenih oznaka.
-oznake “STOP”(H38) = 10,00 m2
| m2 | 10 | a' |  |  | kn
5. | OPREMA I SIGNALIZACIJA : |  |  |  |  | kn
6. | ODVODNJA OBORINSKIH VODA
r.br. | OPIS STAVKE | KOLIČINA |  | JED. CIJENA | UKUPNO
6.1. | Obnova iskolčenja trase i objekata oborinske kanalizacije, prije početka zemljanih radova.
Cijena stavke uključuje sve neophodne terenske i uredske radove, za kompletnu izvedbu radova.
Obračun po m' trase.
| m' | 50 | a' |  |  | kn
6.2. | Iskop rova za odvodnju u materijalu "B" kategorije. Pod materijalom "B" kategorije smatra se miješani kameni i zemljani materijali, a veći dio iskopa obavlja se strojnim radom - rijanjem. U ovu grupu materijala spadaju flišni materijali, homogeni lapori, trošni pješčenjaci, većina dolomita (osim vrlo kompaktnih), raspadnute stijene na površini, jako zdrobljeni vapnenac, sve vrste škriljaca, neki konglomerati i slični materijali. Dubina, širina i pokos strana iskopa rova dani su u nacrtima (uzdužnog presjeka i detalja rova).
Stranice iskopa zasijeći u nagibu 5:1. Obračun rova je prema dimenzijama 0,90 u dnu, 1,60 m pri vrhu, prosječne dubine 1,50 m. Količina iskopa uključuje proširenje i produbljenje rova na mjestima gradnje revizijskih okana.
Dno rova planirati s točnošću od 3 cm.
Sve troškove nastale zbog oštećenja izazvanih nestručnim radom, i neprimjerene zaštite, snosi izvoditelj radova. Ako se ukaže potreba izvesti razupiranje rova.
U cijenu je uračunato strojno zbijanje dna rova do potrebne zbijenosti od 40 Mpa, te čišćenje rova od obrušenog materijala u svim fazama gradnje.
Obračun će se obaviti u idealnom profilu (prema dokaznici), bez priznavanja višeradova.
U cijenu ulazi sav potreban rad i materijal, te ukrcaj u vozilo. Odvoz je obračunat u stavci 2.3.
Obračun po m3 iskopa u sraslom stanju.
a. od RO1 – RO2 – upojni zdenac
| [(0,90 + 1,60/2) x 1,30] x 35,00 + 20,00 | = 76,87 m3
b. slivnici i spojni rov do kolektora
| [(0,60 + 1,00/2) x 1,20] x 15,00 | = 14,40 m3
| c. produženje kanala za 10 m | = 25,00 m3
Uk. a+b+c =116,27 m3
| m3 | 120 | a' |  |  | kn
6.3. | Dobava i doprema do deponije gradilišta kanalizacijskih PEHD rebrastih cijevi nazivne krutosti SN 8 kN/m2 proizvedene prema standardu EN 13476 – 1 s dvostrukom utičnom spojnicom sa središnjim graničnikom, te sa svim spojnim materijalom. Cijevi su dužine 6,00 m.
Način spajanja cijevi međusobno i na revizijsko okna mora osiguravati trajnu vodonepropusnost svih spojeva. Uz cijevi obavezno dobaviti i uvjerenje o kakvoći od proizvođača cijevi.
Uz cijevi nabaviti i dopremiti sav potreban spojni materijal i potrebne alate za montažu cijevi prema uputama proizvođača.
Obračun po 1 m' dobavljene cijevi.
Prije polaganja cijevi potrebno je izraditi podlogu od pijeska, d = 10 cm. Oko cijevi polaže se sloj pijeska s 30 cm iznad tjemena cijevi, kao obloga i zaštita cijevi.
Iznad sloja pijeska zatrpavati drobljenim kamenim materijalom. U cijenu ulazi:
- dobava i postava PEHD cijevi,
- zatrpavanje pijeskom, oko cijevi i iznad u sloju debljine 30 cm,
- svi prijevozi,
- geodetski radovi na određivaju horizontalne dispozicije cijevi, te određivanju visinskih kota pješčane podloge, prema izvedbenoj dokumentaciji.
Obračun po m' ugrađene cijevi.
a. PEHD cijevi DN ¯250 mm L = 18,00 m'
| m' | 18 | a' |  |  | kn
b. PEHD cijevi DN ¯315 mm L = 42,00 m'
| m' | 42 | a' |  |  | kn
c. PEHD račva reducirana 45° segmentna, ART 244
za slivničku cijev, kod izravnog spoja na kolektor.
| kom | 1 | a' |  |  | kn
6.4. | Prijevoz od deponije do mjesta ugradnje, spuštanje u kanal cjevi, fazonskih komada i ostalog kanalizacijskog materijala, uz potrebnu montersku pripomoć. Sve transporte, preuzimanje, prijem i uskladištenje cijevi i gumenih prstenova sa svim potrebnim spojnim materijalom valja provesti točno prema propisima i tehničkim uvjetima proizvođača.
Transportiranje izvesti bilo ručno ili strojno, već kako terenske prilike dopuštaju. Spuštanje cijevi na
posteljicu izvesti polako i pažljivo, prema uputama proizvođača.
Jediničnom cijenom stavke obuhvaćeni su svi potrebni radovi, transporti i pomagala potrebni za izvršenje stavke.
a. kanalizacijske rebraste cijevi PEHD SN8 DN 250/214 mm, 3 kom × 6.00 m = 18,00 m'
| m' | 18 | a' |  |  | kn
b. kanalizacijske rebraste cijevi PEHD SN8 DN 315/271 mm, 7 kom × 6.00 m = 42,00 m'
| m' | 36 | a' |  |  | kn
c. PEHD račva za slivničku cijev, kod izravnog spoja na kolektor.
| kom | 1 | a' |  |  | kn
6.5. | Kompletna izrada svih spojeva kanalizacijskih PEHD rebrastih cijevi SN8 s dvostrukom utičnom spojnicom sa središnjim graničnikom, u svemu prema uputama proizvođača.
Jediničnom cijenom stavke obuhvaćeni su svi potrebni radovi, transporti i pomagala potrebni za izvršenje stavke.
Obračun po komadu pripremljenom za međusobno spajanje.
Uključeno je čišćenje spojnih mjesta, priprema i postava spojnih komada i dr. Također uključeni su potrebni pomoćni radovi, postavljanje komada koji se spajaju u položaj prema monterskom planu, pomoćna sredstva (npr. pomoćne skele, podupore, ručne dizalice, pridržavanja i sl.).
Spajanje PP cijevi i betonskog okna vršiti direktno bez poliesterskih priljučnih PP komada za spojeve cijevi s betonskim oknima. Ugradnju obavljati po preporuci prioizvoditelja.
Jediničnom cijenom stavke obuhvaćeni su svi potrebni radovi, transporti i pomagala potrebni za izvedbu stavke.
a. kanalizacijske rebraste cijevi PEHD SN8 DN 250/214 mm, 3 kom
| spojeva | 3 | a' |  |  | kn
b. kanalizacijske rebraste cijevi PEHD SN8 DN 315/271 mm, 6 kom
| spojeva | 6 | a' |  |  | kn
c. izravni slivnički spoj na kolektor.
| kom | 1 | a' |  |  | kn
6.6. | Završno ispitivanje izgrađene kanalizacije na vodonepropusnost DN 315/271 mm, zajedno sa revizijskim oknima. Jedinična cijena stavke uključuje sav potreban rad, materijal i pomoćna sredstva za izvedbu opisanog rada. Ispitivanje obavlja akreditirani laboratorij osposobljen prema zahtjevima norme hrn en iso/iec 17025:2000 “V” postupkom (ispitivanje vodom) prema normi za polaganje i ispitivanje kanalizacijskih cjevovoda (HRN EN 1610).
Ako cjevovod ne zadovoljava ispitne zahtjeve izvoditelj je dužan sanirati cjevovod te ponoviti ispitivanje. Sva višekratna ispitivanja neće se posebno obračunavati, već svako drugo i daljnje ispitivanje ide na teret izvoditelja radova.
Završno izvješće mora biti ovjereno od laboratorija koji je akreditiran za provedbu ispitivanja.
Obračun po m' glavnog cjevovoda.
| m' | 60 | a' |  |  | kn
6.7. | Zatrpavanje preostale visine rova, a na prethodno izvedenu oblogu od pijeska u st. 6.3. Zatrpava se u slojevima debljine 30 cm s drobljenim kamenim materijalom 0-60 mm, dovezenim iz separacije ili prebranim sitnijim materijalom iz iskopa. U pogledu kvalitete izrade primjenjivati će se standard HRN U. B1. 038.
Obračun po m3 zatrpanog i zbijenog rova.
| a. slivnički spojevi: 0,60 x 0,70 x 15,00 | = 6,30 m3
| b. kolektor: 0,60 x 1,00 x 35,00 | = 21,00 m3
| c. kolektor: 1,0 x 1,0 x 10,00 | = 10,00 m3
Ukupno a+b+c= 37,30 m3
| m3 | 40 | a' |  |  | kn
6.8. | Izvedba zidova i armirano-betonske ploče revizijskih okana, (obična i kaskadna), vodonepropusnim betonom C 25/30 Revizijska okna imaju dimenzije svijetlog otvora 0,80 x 0,80 m, ili 1,00 x 1,00 m. Debljina stijenke iznosi 20 cm, a debljina ploče 15 cm. Visina okna uvjetovana je visini iz uzdužnog profila. Posebnu pozornost dati izradi vodonepropusnog spoja cijevi s betonskim
stijenkama, te kutevima spajanja kolektora na okno, uz obveznu ugradbu PE priključka. Rad obuhvaća, dobavu, postavljanje i skidanje oplate. Ugradbu betona obaviti pomoću pervibratora, pripremu i njegu obaviti prema PBAB.
U stavku je uračunata armatura RA 400/500 i MA500/560 (Q 335), prema armaturnom nacrtu ( oko 150 kg/oknu za 0,80 X 0,80 m, odnosno oko 220 kg/oknu za 1,00 x 1,00 m). U ploči izvesti otvor za ugradbu poklopca 60 x 60 cm.
Dno okna obraditi u kinetu, u hidraulički ispravnom obliku, betonom C12/15. Sve površine unutar okna izvesti vodonepropusnim cementnim mortom u
omjeru 1:2, u debljini 2 cm, uz predhodni cementni nabačaj ("špric"), zagladiti do "crnog sjaja", a sve
prijelome i kuteve izvesti zaobljeno. Kvalitet ugrađenog betona potrebno je dokazati uvjerenjem o kakvoći. U cijenu ulaze kompletno gotovi radovi, kao i geodetski radovi na određivaju horizontalnih i visinskih kota okana, prema izvedbenom projektu.
Obračun po kompletno izvedenom revizijskom oknu.
revizijska okna: do h = 1,50 m
- zidovi: (0,20 x 1,40 x 1,50) x 2 +
| (0,20 x 1,00 x 1,50) x 2 + (0,20 x 1,00 x 1,00) | = 1,64 m3
| dno - arm.bet. ploča:(0,15 x 1,40 x 1,40) = 0,30 m3 | = 0,30 m3
UKUPNO:1,94 m3
okno 2,00 m3/kom.
| KOM | 5 | a' |  |  | kn
6.9. | Izvedba vodolovnih okana u sustavu odvodnje. Vodolovna okna imaju dimenzije svijetlog otvora 0,60 x 0,60 m. Rad obuhvaća, dobavu i postavljanje jednostrane oplate, betoniranje okna betonom C 25/30 i izradu cementne glazure. Dva zida u zadnjoj trećini visine vodolovnog okna, izvesti skošenu, tako da otvor okna bude prilagođen za ugradbu lijevano-željeznog okvira za poklopac 40 x 40 cm.
Zidove okna do visine preljevne cijevi izvesti
vodonepropusnom cementnom glazurom. Rad obuhvaća, dobavu i postavljanje jednostrane
oplate, betoniranje okna betonom C 25/30 i izradu cementne glazure. Kvalitet ugrađenog betona potrebno je dokazati uvjerenjem o kakvoći. U cijenu ulaze kompletno gotovi radovi, kao i geodetski radovi na određivaju horizontalne dispozicije slivnika, te određivanju visinskih kota slivnika, prema izvedbenoj dokumentaciji.
Obračun po m3 izvedenog slivnika.
- zidovi: (0,20 x 1,00 x 1,20) x 2 +
(0,20 x 0,60 x 1,20) x 2 + dno (0,20 x 0,60 x 0,60)
0,86 m3 po kom
- slivnici
| kom | 4 | a' |  |  | kn
6.10. | Dobava i doprema do deponije gradilišta, te ugradnja kanalizacijskih poklopaca, slivničkih rešetaka od nodularnog lijeva.
Poklopac s okvirom za okna sastoji se od
kvadratnog okvira s okruglim poklopcem, svjetlog otvora 600 mm.
Okvir poklopca izrađen je tako da se prilikom ugradnje prekriva završnim slojem asfalta, betona i zemljanog materijala oko separatora (nakon ugradnje kompletnog poklopca sa okvirom na cesti je vidljiv samo kružni rub okvira i poklopac).
Ležište poklopca na okviru mora bit izrađeno od umjetne mase (elastomera) tako da poklopac potpuno naliježe na okvir, bez mogućnosti pomaka i lupanja kada prolazi vozilo. Poklopac je sa šarkama povezan s okvirom, a visina okvira je minimalno 100 mm. Osim toga poklopac mora biti opremljen sustavom samozabravljivanja čime se onemogućuje otvaranje tj. izlijetanje poklopca.
Poklopac s okvirom je predviđen za normalan intenzitet prometa pri prometnom opterećenju od 400 kN.
Na poklopcu mora biti natpis KANALIZACIJA. Format natpisa mora biti izveden u dogovoru s Investitorom. Poklopac mora zadovoljavati Hrvatske norme i klasu D400 prema europskoj normi EN124. Kružni poklopac je predviđen s ventilacijskim otvorom.
Ponuditelj je dužan priložiti izjavu o sukladnost izdanu od ovlaštene kuće u RH.
U cijenu je uračunata:
dobava i doprema okvira, poklopaca i rešetaka do mjesta ugradbe, postavljanje okvira s centriranjem položajno i visinski prema izvedbenoj dokumentaciji.
Obračun po kom ugrađenog poklopca i rešetke.
a. slivnička rešetka nosivosti 40 t s ugrađenim vijkom protiv ispadanja
| kom | 4 | a' |  |  | kn
b. poklopac nosivosti 40 t, s okvirom min. visine 10 cm
| kom | 8 | a' |  |  | kn
6.11. | Dobava i ugradba lijevano - željeznih tipskih penjalica za silazak i izlaz iz revizijskih i kaskadnih okana. Penjalice se postavljaju na visinskom razmaku od 0,40 m u visinski izmjeničnom položaju. ("cik – cak") liniji.
penjalica za silazak i izlaz iz revizijskih i
- dobava i doprema penjalica do mjesta ugradbe,
- štemanje otvora u stijenci zida,
- ugradba u cementnom mortu s centriranjem položajno i visinski prema izvedbenoj dokumentaciji.
U cijenu je uračunata:
Obračun po kom ugrađene penjalice.
| kom | 10 | a' |  |  | kn
6.12. | Koalescentni separator naftnih derivata SC–480, za Q = 15,00 l/sec, volumena 7 800 L, proizvod kao "Zetaplast – Tehprojekt – Hidro", Rijeka. Izveden je od polietilena dimenzija l = 480, b = 170, h = 175 cm. Izbor uređaja navedenih karakteristika, zavisi o odluci investitora. Separator se ugrađuje na poziciji određenoj ovim projektom.
U cijenu je uračunato:
a. dobava, prijevoz i ugradba na pripremljenu podlogu
b. spajanje ulazne i izlazne cijevi, na izvedenu oborinsku kanalizaciju.
| komplet | 1 | a' |  |  | kn
6.13. | Ostali radovi kod ugradbe separatora ulja: Nakon obavljenog iskopa materijala, i postavljanja uređaja izvesti slijedeće:
a. napuniti separator vodom.
b. dobavu i ugradbu, te zatrpavanje vlažnim pijeskom 0 – 4 mm, oko uređaja s laganim nabijanjem,
c. nastaviti zatrpavanje pijeskom do zadane visine,
Ove radove izvesti točno prema uputama isporučitelja,
i djelatnika na montaži uređaja.
Obračun po m3 zatrpavanja pijeskom
prema dokaznici:
| iskop 2,00 x 2,55 x 5,00 | = 25,50 m3
odbija se zapremnima uređaja
| r2 Π x h | = 10,88 m3
14,62 m3
a. iskop ukrcaj i odvoz materijala:
| m3 | 26 | a' |  |  | kn
b. zatrpavanje pijeskom 0-4 mm nakon montaže sep.:
| m3 | 15 | a' |  |  | kn
6.14. | Dobava i ugradba polietilenskih produžetaka, s poklopcem na navoj. Postavljaju se na otvore separatora nakon njegovog polaganja na propisanu dubinu. Nakon montiranja produžetka ugrađuje se lijevano – željezni poklopac teški tip. Okvir poklopca se polaže u sloj betona oko produžetka.
U cijenu je uračunata:
- dobava i doprema produžetka do mjesta ugradbe,
- ugradba produžetka,
- ugradba poklopca u betonu s centriranjem položajno i visinski prema izvedbenoj dokumentaciji.
Obračun po kom ugrađenog produžetka.
a. produžetak h = 0,50 m, Ø = 0,70 m
| kom | 6 | a' |  |  | kn
6.15. | Izvedba upojnog zdenaca prema detalju iz projekta.
Dopušta se mogućnost izvedbe zidova i tlačne ploče iz betona:
temelji zidova C16/20, 3,0 m3
zidovi C 20/25, 15,00 m2
armirano – betonska ploča C 25/30, d=20 cm, 8 m2
AB ploču armirati obostrano nosivom mrežom Q.
Rad obuhvaća:
a. iskop materijala za smještaj upojnice, ukrcaj i odvoz iskopnog materijala na deponij (20,00 m3)
b. izradu kamenog nabačaja predviđenih debljina slojeva,
c. izrada temelja, zidova i ploče okna upojne građevine
d. dobava i postava lijevano-željeznih poklopaca.
Obračun po komadu komplet izvedene upojne građevine.
| komplet | 1 | a' |  |  | kn
6. | ODVODNJA OBORINSKIH VODA: |  |  |  |  | kn
7. | HORTIKULTURNO UREĐENJE
r.br. | OPIS STAVKE | KOLIČINA |  | JED. CIJENA | UKUPNO
7.1. | Sadnja pojedinačnih sadnica s pripremom. Iskop jame, ukrcaj i odvoz neplodnog dijela iskopanog materijala, ispuna plodnom zemljom ¼ jame, ispuna zrelim stajskim gnojem sa njegovom ispunom ¼ sadržaja jame, kolčenje i vezivanje sadnica sa jednokratnim zalijevanjem nakon sadnje. U cijenu uračunato i održavanje sadnica okopavanjem i zalijevanjem u toku godine dana, te zamjena neprimljenih sadnica
Obračun po broju iskopanih i zasađenih jama.
- od profila 1 – 3, 5 – 7,
a). grmlje (jame 0,40 x 0,40 x 0,40)
| - lovor višnja (Prunus Laurocerasus L.) | 8 kom
| -Pitospora (Pttosporum tobira) | 8 kom
| kom | 16 | a' |  |  | kn
7. | HORTIKULTURNO UREĐENJE: |  |  |  |  | kn
R E K A P I T U L A C I J A:
| 1. PRIPREMNI RADOVI |  |  |  |  | kn
| 2. DONJI STROJ |  |  |  |  | kn
| 3. OBJEKTI |  |  |  |  | kn
| 4. GORNJI STROJ |  |  |  |  | kn
| 5. OPREMA I SIGNALIZACIJA |  |  |  |  | kn
| 6. ODVODNJA OBORINSKIH VODA |  |  |  |  | kn
| 7. HORTIKULTURNO UREĐENJE |  |  |  |  | kn
| SVEUKUPNO : |  |  |  |  | kn
Rijeka, veljača 2010.
Projektant:
Zlatko Pavušek, inž. građ.