## List1
BR. | SKRAĆENI OPIS | PUNI OPIS | KOL. | CIJENA
|  |  |  | JEDINIČNA | UKUPNA
1) | RUŠENJA I ISKOPI
1.1. | ISKOP | Ručno-strojni iskop za budući temelj straže (tunere). Pažljivo osloboditi postojeće kamene blokove rive (ištemavanjem i ručno) na poziciji budućeg temelja straže i na pozicijama budućih sidrišta sajli. Kamen odlagati sa strane zbog ponovne ugradnje. Dimenzije iskopa prema izvedbenom detalju temeljenja. Količina je procijenjena. Obračun po m3 izvedenog iskopa u sraslom stanju.
|  | m3 | 9.5 | 0 | 0
1.2. | ODVOZ MATERIJALA | Odvoz viška materijala dobivenog iz iskopa. Obračun po m3 odvezenog materijala u sraslom stanju, kompletno s prebacivanjem, utovarom, odvozom na deponij koji odredi naručitelj i istovarom. U cijenu uračunati sve pristojbe.
|  | m3 | 5 | 0 | 0
1.3. | ČIŠĆENJE GRADILIŠTA | Višekratno čišćenje gradilišta tijekom izvođenja radova i završno čišćenje gradilišta. U cijenu je uključen sav potreban rad i materijal. Obračun po komadu kompletno dovršenog posla.
|  | kom | 1 | 0 | 0
UKUPNO 1): |  |  |  |  | 0
2) | RAZNI GRAĐEVINSKI RADOVI
2.1. | BETONIRANJE TEMELJA STUPOVA | Doprema i ugradnja betona kvalitete C30/37 u temeljnu jamu drvenih stupova. Planira se izvedba u dvije faze: prva faza za izradu ležišta stupova, a druga faza nakon montaže istih. Dimenzije i detalj temelja prema izvedbenom projektu. U jediničnu cijenu uključiti i eventualno potrebnu oplatu. Obračun po m3 stvarno ugrađenog betona.
|  | m3 | 3.4 | 0 | 0
2.2. | BETONIRANJE TEMELJA SIDRIŠTA | Doprema i ugradnja betona kvalitete C30/37 u temeljne jame sidrišta. Dimenzije, broj i detalj temelja sidrišta prema izvedbenom projektu. U jediničnu cijenu uključiti i eventualno potrebnu oplatu. Količina je procijenjena. Obračun po m3 stvarno ugrađenog betona.
|  | m3 | 4 | 0 | 0
2.3. | ZIDARSKA PRIPOMOĆ | Zidarska pripomoć prilikom podizanja i ugradnje drvenih stupova. Sve u dogovoru sa nadzornim inženjerom i prema upisima u građevinski dnevnik. Broj sati je procijenjen.
|  | KV sati | 16 | 0 | 0
2.4. | UGRADNJA POSTOJEĆIH KAMENIH BLOKOVA | Ugradnja kamenih blokova rive koji su ranije pažljivo izvađeni i pripremljeni za ponovnu ugradnju. Vezni materijal je cementni mort. Zidati (popločavati) na način da se riva izgledom vrati u prvobitno stanje. Jedinična cijena obuhvaća sve eventualno potrebne klesarske dorade, upotrebu strojeva za transport i pripomoć pri ugradnji i obradi kamena. Sve komplet gotovo. Količina je procijenjena. Obračun po m3 ugrađenog kamena.
|  | m3 | 5 | 0 | 0
2.5. | DOPREMA I UGRADNJA KAMENA | Nabava, ukrcaj, dopremanje, iskrcaj, obrada i ugradnja novog kamena za zidanje (popločavanje) prema izboru investitora, a u skladu sa odobrenjem nadležnog konzervatorskog ureda. Dimenzije kamena prilagoditi izgledu postojeće rive. Jedinična cijena obuhvaća sve potrebne radove. Sve komplet gotovo. Količina je procijenjena. Obračun po m3 ugrađenog kamena.
|  | m3 | 5 | 0 | 0
UKUPNO 2): |  |  |  |  | 0
3) | TESARSKO-STOLARSKI RADOVI
3.1. | TESARSKA IZRADA | Tesarska izrada i kompletiranje ”straža” koja obuhvaća sprezanje stupova inox-obujmicom na poziciji određenoj izvedbenim nacrtom kao i povezivanje podnožja trupaca plosnatim inox profilom, tesarsku pripomoć prilikom dizanja drvenih stupova, pribijanje stepenica, te montažu konstrukcije ”koša” (podnica i sjedala). Sve prema detaljima izvedbenog projekta i u skladu sa odobrenjem konzervatora. Sve u dogovoru sa nadzornim inženjerom i prema upisima u građevinski dnevnik. Broj sati je procijenjen.
|  | KV sati | 24 | 0 | 0
|  | čavli i vijci – kg | 20 | 0 | 0
3.2. | DRVENE STEPENICE | Dobava i obrada crnogoričnog drva II klase (C24) za izradu stepenica. Obrada obuhvaća blanjanje elemenata, rezanje na dužinu od 100-130 cm, kao i trokratno premazivanje bezbojnim ”lazurnim” premazom. Presjek drvenog elementa 5x8 cm. Jediničnom cijenom obuhvaćena doprema na mjesto ugradnje. Sve prema detaljima izvedbenog projekta. Količina je procijenjena. Obračun po m3 ugrađenog drva.
|  | m3 | 0.3 | 0 | 0
3.3. | KOŠARA | Dobava, obrada i krojenje crnogoričnog drva II klase (C24) za izradu “koša”, koji obuhvaća “L” nosače, pod, nosače klupe sa sjedalom i naslon. Obrada obuhvaća blanjanje elemenata, rezanje na dužine po nacrtu, sastavljanje kao i trokratno premazivanje bezbojnim “lazurnim” premazom. Dimenzije drva debljina 5 cm, a širine od 16-18cm. Jediničnom cijenom obuhvaćena doprema na mjesto ugradnje. Sve prema detaljima izvedbenog projekta. Količina je procijenjena. Obračun po m3 ugrađenog drva.
|  | m3 | 0.2 | 0 | 0
UKUPNO 3): |  |  |  |  | 0
4) | BRAVARSKI RADOVI
4.1. | SIDRA | Izrada, doprema i ugradnja inox ("morski") ili pocinčanih sidara sa “ušicom”. Predviđaju se sidra min promjera ø 20 mm, dužine cca 300-500 mm, “oko šice” ø 40 mm. Tijelo sidra nazubljeno. Bušenje rupa ø 30 mm u kamenu ili betonu. Pozicije će se odrediti izvedbenim projektom i po odobrenju Konzervatorskog odjela. Sidra se ugrađuju u odprašene rupe u epoksi smolu (kemijska sidra) ili ubetoniravanjem u novi AB temelj. Sidro ugraditi za cijelu visinu tijela (vidljiva samo “ušica”). Dva sidrenja se izvode na objektu DVD-a Bakar, u cijenu uključena izrada i postava sidrene ploče sa povezivanjem iste u serklaže objekta. Sve prema izvedbenom projektu. Količina je procijenjena. Obračun po kom ugrađenog sidra.
| a) | sidrenje u beton i sl. kom | 4 | 0 | 0
| b) | sidrenje u objekt kom | 2 | 0 | 0
4.2. | DISTANCER (gornji) | Izrada, doprema i montaža distancera sa obumicama iz inox (“morski”) ili pocinčanih profila 80x80/3mm i plosnatog profila 6x100mm. Obujmice su iz dvije polovice kruga cca ø 220-240 mm. Po jednu polutku zavariti na kvadratni profil. Obujmice se stežu inox ili pocinčanim vijcima i maticama M16 sa osiguračem. Na vanjskoj polutci vari se pločica sa rupom ø 20 mm za čelično uže. Osni razmak obujmica je cca 770mm. Sve izraditi prema izvedbenom nacrtu. Obračun po komadu izvedenog distancera.
|  | kom | 1 | 0 | 0
4.3. | DISTANCER (donji) | Izrada, doprema i montaža distancera na podnožju stupa. Distancer izraditi iz čeličnog NPU 14 profila, dužine cca 700 mm. Na svakom kraju profila buše se po dvije rupe ø 16 mm za vijke ø 14 mm. Vijci za drvo dužine cca 160 mm, (povezivanje donjeg dijela prilikom podizanja stupova). Sve prema detalju izvedbenog projekta. Obračun po komadu izvedenog distancera.
|  | kom | 1 | 0 | 0
4.4. | UŽE (SAJLA) | Dobava, doprema i zapinjanje čeličnog užeta (sajli) promjera cca ø12 mm. Sajle se režu na potrebnu dužinu ovisno o poziciji i hvataju u sidrenim čvorovima. Sajle se povezuju “gambetima”, obujmicama i stezaljkama koji su u jediničnoj cijeni. Prije rezanja sajle povezati krajeve. Svi elementi su od inoxa (AISI 316 – "morski") ili pocinčani, a sve prema detaljima i specifikacijama izvedbenog projekta. Količina je procijenjena. Obračun po m'.
|  | m' | 100 | 0 | 0
4.5. | PLOČICA SA NATPISOM | Izrada i ugradnja Inox-pločice okvirnih dimenzija 300x200/2mm sa natpisom “zabranjeno penjanje”. Slova veličine cca 30 mm (ljepljena). Rubovi brušeni, površina polirana, pričvršćenje inox vijcima. Sve prema detaljima izvedbenog projekta. Obračun po komadu.
|  | kom | 1 | 0 | 0
4.6. | INFO TABLA S TEMATIKOM RIBARSTVENE POVIJESTI | Isto kao stavka 4.5. samo inox ploča formata definiranog izvedbenim projektom (cca 400x300x3mm). Tekst na ploči u dogovoru sa investitorom, a točna pozicija ugradnje će se definirati izvedbenim projektom. Obračun po komadu.
|  | kom | 1 | 0 | 0
UKUPNO 4): |  |  |  |  | 0
5) | DOPREMA I PODIZANJE KONSTRUKCIJE "STRAŽE"
5.1. | STUPOVI | Dobava i dostava stupa od drva jele dužine cca 19 m sa uključenim troškovima impregnacije u bazenu. Cijena uključuje sve troškove: dobavu i obradu stupa, prijevoz stupa na impregnaciju i dopremu na lokaciju za montažu. Obračun po komadu.
|  | kom | 2 | 0 | 0
5.2. | DIZALICA | Rad dizalice prilikom pozicioniranja i podizanja spregnutih stupova u “par”. Stavka obuhvaća osiguranje i regulaciju prometa. Količina je procijenjena. Obračun po satu rada dizalice:
|  | sati | 8 | 0 | 0
5.3. | RAD NA POSTAVI STUPOVA | Razni radovi na pripomoći prilikom izgradnje. Broj sati je procijenjen.
|  | KV sati | 20 | 0 | 0
UKUPNO 5): |  |  |  |  | 0
REKAPITULACIJA
1) | RUŠENJA I ISKOPI |  |  |  | 0
2) | RAZNI GRAĐEVINSKI RADOVI |  |  |  | 0
3) | TESARSKO-STOLARSKI RADOVI |  |  |  | 0
4) | BRAVARSKI RADOVI |  |  |  | 0
5) | DOPREMA I PODIZANJE KONSTRUKCIJE "STRAŽE" |  |  |  | 0
|  | UKUPNO: |  | 0
|  | PDV 25%: |  | 0
| SVEUKUPNO: |  |  | 0