## TROŠKOVNIK
Nabava ograde za igralište Hroljevo na Krasici
RED. BR. | OPIS RADA | JED. MJ. | KOL. | JED. CIJENA | UKUPNO
1. | Nabava, doprema i ugradnja panelne ograde kao Betafence model Nylofor 2D super ili jednakovrijedno, dimenzija 250x123 cm, debljine žice dvije horizontalne 8mm,vertikalne 6mm i otvora oka 200x50mm s pripadajućim Bekafix Ultra stupom H profila i pripadajućim metalnim spojnicama sa sigurnosnim inox vijcima, te montažom koja obuhvaća bušenje rupa dijamantnom krunom u parapetnom AB zidu koje je potrebno izbušiti do dubine 20 cm s betoniranjem stupova. Rupa mora biti min. promjera 110mm. U jediničnoj cijeni uključiti sav potreban rad i materijal za potpuno dovršenje stavke. Obračun po m1 izvedene ograde.
Jednakovrijedan proizvod: nudi se (tip, proizvođač):
|  | m | 87 | 0 | 0 | kn
2. | Nabava, doprema i ugradnja panelne ograde kao Betafence model Nylofor 2D super ili jednakovrijedno, dimenzija 250x103 cm, debljine žice dvije horizontalne 8mm,vertikalne 6mm i otvora oka 200x50mm s pripadajućim Bekafix Ultra stupom H profila i pripadajućim metalnim spojnicama sa sigurnosnim inox vijcima, te montažom koja obuhvaća bušenje rupa dijamantnom krunom u parapetnom AB zidu koje je potrebno izbušiti do dubine 20 cm s betoniranjem stupova. Rupa mora biti min. promjera 110mm. U jediničnoj cijeni uključiti sav potreban rad i materijal za potpuno dovršenje stavke. Obračun po m1 izvedene ograde.
Jednakovrijedan proizvod: nudi se (tip, proizvođač):
|  | m | 71 | 0 | 0 | kn
3. | Nabava, doprema i ugradnja pješačkih vrata kao Betafence model Nylofor 2D ili jednakovrijedno, dim. 100x125 cm, ispuna kao panelna ograda s nosivim stupovima,mehanizmom za zaključavanje i kvakom te montažom koja obuhvaća bušenje rupa dijamantnom krunom u parapetnom AB zidu za stupove vrata, postava vrata s betoniranjem stupova. U jediničnoj cijeni uključiti sav potreban rad i materijal za potpuno dovršenje stavke. Obračun po komadu komplet izvedenih vrata.
Jednakovrijedan proizvod: nudi se (tip, proizvođač):
|  | kom | 2 | 0 | 0 | kn
4. | Nabava, doprema i ugradnja dvokrilnih vrata kao Betafence model Nylofor 2D ili jednskovrijedno, dim. 400x125 cm, ispuna kao panelna ograda s nosivim stupovima,mehanizmom za zaključavanje,kračunima na oba krila i kvakom te montažom koja obuhvaća bušenje rupa dijamantnom krunom u parapetnom AB zidu za stupove vrata,postava vrata s betoniranjem stupova. U jediničnoj cijeni uključiti sav potreban rad i materijal za potpuno dovršenje stavke. Obračun po komadu komplet izvedenih vrata.
Jednakovrijedan proizvod: nudi se (tip, proizvođač):
|  | kom | 1 | 0 | 0 | kn
| UKUPNO: |  |  |  | 0 | kn
| PDV 25 %: |  |  |  | 0 | kn
| SVEUKUPNO: |  |  |  | 0 | kn