## Prilog 2. Troškovnik
TROŠKOVNIK (Nabava ev.br. 109/25)
1. Naručitelj: GRAD BAKAR
2. Predmet nabave: Izvođenje radova na zamjeni krovišta objekta DVD Bakar
3. Ponuditelj:
Napomena: Radovi se izvode sukladno posebnim uvjetima i prethodnom odobrenju konzervatorskog odjela u Rijeci. Konzervatorski odjel može vršiti kontrolu i nadzor izvođenja radova kako bi se utvrdilo da se radovi izvode sukladno danim uvjetima. U jediničnim cijemama uključeti sav nužan rad, materijal i opremu za potpuno izvršenje pojedine stavke te uračunati sva potrebne prijevoze i prijenose materijala i opreme.
RADOVI NA ZAMJENI KROVNOG POKROVA NA OBJEKTU DVD BAKAR, k. č. br. 2526/1 k. o. Bakar
1. | Doprema i postava te kasnija demontaža fasadne skele. U jediničnoj cijeni uključena sva potrebna oprema, horizontalni i vertikalni transporti te rad i materijal za potpuno dovršenje stavke. Obračun po m2 montirane skele.
| m2 | 126 | a' | 0 | EUR
2. | Skidanje postojećeg pokrova, letvi, krovne ljepenke, daske te stare termoizolacije sa odvozom i deponiranjem. U cijeni uključen sav potreban rad i materijal za potpuno dovršenje stavke. Obračun po m2 stvarno izvedene stavke.
| m2 | 250 | a' | 0 | EUR
3. | Dobava, dostava te postava termoizolacije kao Knauf insulation Naturoll Plus 10 cm ili jednakovrijedno između rogova krovne konstrukcije. U cijeni uključen sav potreban rad i materijal za potpuno dovršenje stavke. Obračun po m2 stvarno izvedene stavke.
| m2 | 250 | a' | 0 | EUR
4. | Dobava, dostava te postava daščane oplate III klase debljine 24 mm. U cijeni uključen sav potreban rad i materijal za potpuno dovršenje stavke. Obračun po m2 stvarno izvedene stavke.
| m2 | 250 | a' | 0 | EUR
5. | Dobava materijala te postava krovne folije, kontraletava dim. 3x5 cm, letava 3x5 cm te dodatnih poprečnih letava 2,5x6 cm. U cijeni uključen sav potreban rad i materijal za potpuno dovršenje stavke. Obračun po m2 stvarno izvedene stavke.
| m2 | 250 | a' | 0 | EUR
6. | Dobava, dostava i postava crijepa tipa kanalica učvrščivanjem vijcima te PU pjenom uz dodatnu poprečnu letvu. U cijeni uključen sav potreban rad i materijal za potpuno dovršenje stavke. Obračun po m2 stvarno izvedene stavke.
| m2 | 250 | a' | 0 | EUR
7. | Dobava, dostava i postava sljemenjaka u produžnom mortu. U cijeni uključen sav potreban rad i materijal za potpuno dovršenje stavke. Obračun po m1 stvarno izvedene stavke.
| m1 | 15 | a' | 0 | EUR
8. | Dobava materijala te obrada rubova zabata žbukom i postavom kanalica. U cijeni uključen sav potreban rad i materijal za potpuno dovršenje stavke. Obračun po m1 stvarno izvedene stavke.
| m1 | 28 | a' | 0 | EUR
9. | Dobava materijala te izrada i postava zidnih opšava i uvala od bakrenog lima r.š. do 33 cm. U cijeni uključen sav potreban materijal za potpuno dovršenje stavke. Obračun po m1 stvarno izvedene stavke.
| m1 | 16 | a' | 0 | EUR
10. | Dobava, dostava materijala i postava žljebova i oluka od bakrenog lima. Predviđena zamjena žljebova i vertikala. U cijeni uključen sav potreban rad i materijal za potpuno dovršenje stavke. Obračun po m1 stvarno izvedene stavke.
| m1 | 63.5 | a' | 0 | EUR
11. | Dobava, dostava i postava krovnog izlaza dim. 54x83 cm. U cijeni uključen sav potreban rad i materijal za potpuno dovršenje stavke. Obračun po kom dobavljenog i ugrađenog krovnog izlaza.
| kom | 2 | a' | 0 | EUR
12. | Dobava materijala te izrada i postava opšava dimnjaka od bakrenog lima. U cijeni uključen sav potreban rad i materijal za potpuno dovršenje stavke. Obračun po kom stvarno izvedenog opšava dimnjaka bez obzira na razvijenu širinu i površinu lima.
| kom | 1 | a' | 0 | EUR
| UKUPNO: |  |  | 0 | EUR
| PDV 25%: |  |  | 0 | EUR
| SVEUKUPNO: |  |  | 0 | EUR